## USB-C Power Controler_BoM_Rev.1
Comment | Description | Designator | Footprint | Quantity | Distributor | Order number
1uF | Capacitor Non-Polar | C1 | CAP-0805 | 1 | Lomex | 82-10-21
CONN-2P | TÁPCSATL. 2.00mm 2P APA 90° NCW200S-02R (G-S) FORR. | X2 | CONN-2P-JST-2.0MM-RIGHT | 1 | Lomex | 43-17-36
CONN-USB-C-DATA | Csatlakozó, USB C, 5V, 5A, 16 pin, SMD | X1 | CONN-USB-C-DATA | 1 | Hestore | 100.469.70
CH224K | USB PD and Other Fast Charging Protocol Sink Controller | U1 | IC-TSSOP-10-TP | 1 | LCSC | C970725
MECH-SCREW | M2, large ring, normal support silkscreen | MH1 | MECH-M2-LARGE-EMPTY-NORMAL-SUPPORT | 1
0R | Resistor | R1, R2, R3 | RES-0603 | 3 | Lomex | 81-10-01
1K | Resistor | R5 | RES-0603 | 1 | Lomex | 80-11-59
10k | Resistor | R4, R6, R7, R8 | RES-0603 | 4 | Lomex | 80-11-68